## Folha 1
IEX078 | Ud | Disjuntor protector combinado contra sobretensões permanentes e transitórias, modular.
Disjuntor protector combinado contra sobretensões permanentes e transitórias, de 15 módulos, formado por disjuntor magneto-térmico, tetrapolar (4P), intensidade nominal 32 A, poder de corte 6 kA, curva C, protector contra sobretensões permanentes, protector contra sobretensões transitórias tipo 2 (onda 8/20 µs), nível de protecção 2 kV, intensidade máxima de descarga 15 kA, e disjuntor magneto-térmico tetrapolar (4P), intensidade nominal 20 A, poder de corte 6 kA, para a protecção da linha de terra.
Unitário |  | Ud | Descrição | Rend. | Preço unitário | Importância
mt35amc316ee |  | Ud | Disjuntor protector combinado contra sobretensões permanentes e transitórias, de 15 módulos, formado por disjuntor magneto-térmico, tetrapolar (4P), intensidade nominal 32 A, poder de corte 6 kA, curva C, protector contra sobretensões permanentes, protector contra sobretensões transitórias tipo 2 (onda 8/20 µs), nível de protecção 2 kV, intensidade máxima de descarga 15 kA, e disjuntor magneto-térmico tetrapolar (4P), intensidade nominal 20 A, poder de corte 6 kA, para a protecção da linha de terra, de 270x80x77,8 mm, grau de protecção IP20, montagem sobre calha DIN (35 mm) e encaixe por clique na calha, segundo IEC 61643-11, NP EN 50550 e EN 60898-1. | 1 | 323.55 | 323.55
mo003 |  | h | Oficial de 1ª electricista. | 0.35 | 23.31 | 8.16
|  | % | Custos directos complementares | 2 | 331.71 | 6.63
Custo de manutenção decenal: 16,92€ nos primeiros 10 anos. |  |  |  |  | Total: | 338.34