## Folha 1
IEX215 | Ud |  | Seccionador.
Seccionador com comando rotativo de eixo prolongado, tripolar (3P), intensidade nominal 250 A, com fusível T1.
Unitário |  | Ud |  | Descrição | Rend. | Preço unitário | Importância
mt35amc565f |  | Ud |  | Seccionador com comando rotativo de eixo prolongado, tripolar (3P), intensidade nominal 250 A, com fusível T1, de 240x195x210 mm, segundo EN 60947-3. | 1 | 359 | 359
mo003 |  | h |  | Oficial de 1ª electricista. | 0.6 | 23.31 | 13.99
|  | % |  | Custos directos complementares | 2 | 372.99 | 7.46
Custo de manutenção decenal: 19,02€ nos primeiros 10 anos. | [5 empty] | Total: | 380.45