## Folha 1
IEX215 | Ud | Seccionador.
Interruptor seccionador com comando rotativo, tripolar (3P), intensidade nominal 2000 A, com 2 fusíveis de 1000 A cada um.
Unitário |  | Ud | Descrição | Rend. | Preço unitário | Importância
mt35amc550qq |  | Ud | Interruptor seccionador com comando rotativo, tripolar (3P), intensidade nominal 2000 A, com 2 fusíveis de 1000 A cada um, de 378x450x374 mm, segundo EN 60947-3. | 1 | 3198 | 3198
mo003 |  | h | Oficial de 1ª electricista. | 0.6 | 23.31 | 13.99
|  | % | Custos directos complementares | 2 | 3211.99 | 64.24
Custo de manutenção decenal: 163,81€ nos primeiros 10 anos. |  |  |  |  | Total: | 3276.23