## Folha 1
IEX215 | Ud | Seccionador.
Interruptor seccionador com comando rotativo, tetrapolar (4P), intensidade nominal 1600 A, com 2 fusíveis de 800 A cada um.
Unitário |  | Ud | Descrição | Rend. | Preço unitário | Importância
mt35amc551pp |  | Ud | Interruptor seccionador com comando rotativo, tetrapolar (4P), intensidade nominal 1600 A, com 2 fusíveis de 800 A cada um, de 498x356x240 mm, segundo EN 60947-3. | 1 | 1681.88 | 1681.88
mo003 |  | h | Oficial de 1ª electricista. | 0.7 | 23.31 | 16.32
|  | % | Custos directos complementares | 2 | 1698.2 | 33.96
Custo de manutenção decenal: 86,61€ nos primeiros 10 anos. |  |  |  |  | Total: | 1732.16