## Folha 1
IEX215 | Ud | Seccionador.
Interruptor seccionador com comando rotativo, tetrapolar (4P), intensidade nominal 3150 A.
Unitário |  | Ud | Descrição | Rend. | Preço unitário | Importância
mt35amc551ss |  | Ud | Interruptor seccionador com comando rotativo, tetrapolar (4P), intensidade nominal 3150 A, de 498x510x374 mm, segundo EN 60947-3. | 1 | 4073.55 | 4073.55
mo003 |  | h | Oficial de 1ª electricista. | 0.7 | 23.31 | 16.32
|  | % | Custos directos complementares | 2 | 4089.87 | 81.8
Custo de manutenção decenal: 208,58€ nos primeiros 10 anos. |  |  |  |  | Total: | 4171.67