## Folha 1
IEX230 | Ud | Arrancador directo.
Arrancador directo, para motor de 15 kW, formado por caixa metálica, botão de paragem, botão de marcha e contactor de intensidade nominal 32 A e tensão de bobina 400 V.
Unitário |  | Ud | Descrição | Rend. | Preço unitário | Importância
mt35amc160ss |  | Ud | Arrancador directo, para motor de 15 kW, formado por caixa metálica, botão de paragem, botão de marcha e contactor de intensidade nominal 32 A e tensão de bobina 400 V, de 116x207x138 mm. | 1 | 115.83 | 115.83
mo003 |  | h | Oficial de 1ª electricista. | 0.34 | 23.31 | 7.93
|  | % | Custos directos complementares | 2 | 123.76 | 2.48
Custo de manutenção decenal: 6,31€ nos primeiros 10 anos. |  |  |  |  | Total: | 126.24