## Folha 1
IEX400 | Ud | Caixa de distribuição, modular.
Caixa de distribuição de plástico, para encastrar, com porta cega, com graus de protecção IP40 e IK07, isolamento classe II, tensão nominal 400 V, para 36 módulos, em 3 filas.
Unitário |  | Ud | Descrição | Rend. | Preço unitário | Importância
mt35amc915oll |  | Ud | Caixa de distribuição de plástico, para encastrar, com porta cega, com graus de protecção IP40 e IK07, isolamento classe II, tensão nominal 400 V, para 36 módulos, em 3 filas, de 267x462x70 mm, com calha DIN, terminais de neutro e de terra, puxador de abertura e tampas cobre-módulos, inclusive acessórios de montagem, segundo EN 60670-1. | 1 | 64.55 | 64.55
mo003 |  | h | Oficial de 1ª electricista. | 0.236 | 23.31 | 5.5
|  | % | Custos directos complementares | 2 | 70.05 | 1.4
Custo de manutenção decenal: 3,57€ nos primeiros 10 anos. |  |  |  |  | Total: | 71.45