## Folha 1
IFB020 | Ud | Caixa de passagem.
Caixa de passagem pré-fabricada, de polipropileno, de secção rectangular de 64x48 cm na base e 30 cm de altura, com tampa de 50x34 cm, sobre base de betão simples C20/25 (X0(P); D25; S2; Cl 1,0) de 15 cm de espessura. Inclusive ligações de tubagens e remates. O preço não inclui a escavação nem o enchimento do tardoz.
Unitário |  | Ud | Descrição | Rend. | Preço unitário | Importância
mt10hmf020fa |  | m³ | Betão simples C20/25 (X0(P); D25; S2; Cl 1,0), fabricado em central, segundo NP EN 206. | 0.064 | 74.97 | 4.8
mt37aar020h |  | Ud | Caixa de polipropileno, de secção rectangular, de 64x48 cm na base e 30 cm de altura, com tampa de cor verde de 50x34 cm. | 1 | 44.06 | 44.06
mo020 |  | h | Oficial de 1ª construção. | 0.77 | 22.68 | 17.46
mo113 |  | h | Operário não qualificado construção. | 0.559 | 21.45 | 11.99
|  | % | Custos directos complementares | 2 | 78.31 | 1.57
Custo de manutenção decenal: 3,99€ nos primeiros 10 anos. |  |  |  |  | Total: | 79.88