## Folha 1
IFC010 | Ud | Pré-instalação de contador para abastecimento de água potável.
Pré-instalação de contador individual de água 1 1/4" DN 32 mm, colocado em armário pré-fabricado, ligado ao ramal de distribuição e ao ramal de distribuição individual, formada por duas válvulas de corte adufa de latão fundido. Inclusive fechadura especial de secção quadrada e material auxiliar. O preço não inclui o contador de água.
Unitário |  | Ud | Descrição | Rend. | Preço unitário | Importância
mt37svc010i |  | Ud | Válvula adufa de latão fundido, para enroscar, de 1 1/4". | 2 | 14.2 | 28.4
mt37cir010b |  | Ud | Armário de fibra de vidro de 65x50x20 cm para alojar contador individual de água de 25 a 40 mm, provido de fechadura especial de secção quadrada. | 1 | 88.65 | 88.65
mt37www010 |  | Ud | Material auxiliar para instalações de abastecimento de água. | 0.9 | 1.4 | 1.26
mo008 |  | h | Oficial de 1ª canalizador. | 0.936 | 25.32 | 23.7
mo107 |  | h | Ajudante de canalizador. | 0.468 | 23.99 | 11.23
|  | % | Custos directos complementares | 4 | 153.24 | 6.13
Custo de manutenção decenal: 7,97€ nos primeiros 10 anos. |  |  |  |  | Total: | 159.37