## Folha 1
IFC010 | Ud | Pré-instalação de contador para abastecimento de água potável.
Pré-instalação de contador geral de água 4" DN 100 mm, colocado em nicho, ligado ao ramal de ligação e ao ramal de introdução, formada por duas válvulas de corte de esfera de latão niquelado; torneira de purga e válvula de retenção. Inclusive aro e tampa amovível de ferro fundido dúctil e material auxiliar. O preço não inclui o contador de água.
Unitário |  |  | Ud | Descrição | Rend. | Preço unitário | Importância
mt37sve010j |  |  | Ud | Válvula de esfera de latão niquelado para enroscar de 4". | 2 | 177.31 | 354.62
mt37sgl010c |  |  | Ud | Torneira de purga de 25 mm. | 1 | 6.64 | 6.64
mt37svr010i |  |  | Ud | Válvula de retenção de latão para enroscar de 4". | 1 | 115.34 | 115.34
mt37aar010e |  |  | Ud | Aro e tampa de ferro fundido dúctil de 70x70 cm, segundo Companhia Abastecedora. | 1 | 131.75 | 131.75
mt37www010 |  |  | Ud | Material auxiliar para instalações de abastecimento de água. | 1 | 1.4 | 1.4
mo008 |  |  | h | Oficial de 1ª canalizador. | 2 | 25.32 | 50.64
mo107 |  |  | h | Ajudante de canalizador. | 1 | 23.99 | 23.99
|  |  | % | Custos directos complementares | 4 | 684.38 | 27.38
Custo de manutenção decenal: 35,59€ nos primeiros 10 anos. | [5 empty] | Total: | 711.76