## Folha 1
IFS050 | Ud |  | Sistema de recuperação de calor para chuveiros e banheiras, Zypho "JIMTEN-ALIAXIS".
Sistema de recuperação de calor para bases de chuveiro e banheiras, Zypho "JIMTEN-ALIAXIS", formado por recuperador de calor, horizontal, com válvula de drenagem de base de chuveiro, modelo Zypho iZi 30 Ducha "JIMTEN-ALIAXIS", de cobre, de parede dupla, até um caudal de 25 l/min, aproveitando até um 31% o calor residual da água, com possibilidade de ligação com a produção de A.Q.S., instalação de abastecimento de água, realizada com tubagens de polietileno reticulado (PE-Xa) de 20 mm de diâmetro exterior, para a rede de água fria desde o recuperador de calor até à entrada da torneira e instalação da rede de drenagem de águas, realizada com tubagem de PVC, série B, de 40 mm de diâmetro. Inclusive elementos de montagem e outros acessórios necessários para o seu correcto funcionamento.
Unitário |  | Ud |  | Descrição | Rend. | Preço unitário | Importância
mt37rcj010a |  | Ud |  | Recuperador de calor, horizontal, com válvula de drenagem de base de chuveiro, modelo Zypho iZi 30 Ducha "JIMTEN-ALIAXIS", de cobre, de parede dupla, até um caudal de 25 l/min, aproveitando até um 31% o calor residual da água, com possibilidade de ligação com a produção de A.Q.S., segundo EN 1717, inclusive acessórios. | 1 | 435 | 435
mt37tpu400b |  | Ud |  | Material auxiliar para montagem e fixação das tubagens de polietileno reticulado (PE-Xa), série 5, de 20 mm de diâmetro exterior. | 1.6 | 0.16 | 0.26
mt37tpu010rg |  | m |  | Tubo de polietileno reticulado (PE-Xa), série 5, de 20 mm de diâmetro exterior, PN=6 atm e 1,9 mm de espessura, fornecido em rolos, segundo NP EN ISO 15875-2, com o preço incrementado em 30% relativamente a acessórios e peças especiais. | 4 | 4.62 | 18.48
mt36tit400b |  | Ud |  | Material auxiliar para montagem e fixação das tubagens de PVC, série B, de 40 mm de diâmetro. | 0.6 | 0.25 | 0.15
mt36tit010bc |  | m |  | Tubo de PVC, série B, de 40 mm de diâmetro e 3 mm de espessura, segundo NP EN 1329-1, com o preço incrementado em 10% relativamente a acessórios e peças especiais. | 1.575 | 1.83 | 2.88
mt11var009 |  | l |  | Líquido de limpeza para colagem com adesivo de tubos e acessórios de PVC. | 0.035 | 37.6 | 1.32
mt11var010 |  | l |  | Cola para tubos e acessórios de PVC. | 0.017 | 47.92 | 0.81
mo008 |  | h |  | Oficial de 1ª canalizador. | 1 | 25.32 | 25.32
mo107 |  | h |  | Ajudante de canalizador. | 1 | 23.99 | 23.99
|  | % |  | Custos directos complementares | 4 | 508.21 | 20.33
Custo de manutenção decenal: 208,24€ nos primeiros 10 anos. | [5 empty] | Total: | 528.54