## Folha 1
IFW030 | Ud | Torneira.
Torneira de latão cromado, de 1/2" de diâmetro.
Unitário |  |  | Ud | Descrição | Rend. | Preço unitário | Importância
mt37sgl055a |  |  | Ud | Torneira de latão cromado, de 1/2" de diâmetro. | 1 | 6.48 | 6.48
mt37www010 |  |  | Ud | Material auxiliar para instalações de abastecimento de água. | 1 | 1.4 | 1.4
mo008 |  |  | h | Oficial de 1ª canalizador. | 0.1 | 23.31 | 2.33
mo107 |  |  | h | Ajudante de canalizador. | 0.1 | 22.09 | 2.21
|  |  | % | Custos directos complementares | 2 | 12.42 | 0.25
Custo de manutenção decenal: 2,15€ nos primeiros 10 anos. | [5 empty] | Total: | 12.67