## Folha 1
IFW030 | Ud | Torneira.
Torneira de verificação de latão, para enroscar, de 3/4".
Unitário |  |  | Ud | Descrição | Rend. | Preço unitário | Importância
mt37sgl012b |  |  | Ud | Torneira de verificação de latão, para enroscar, de 3/4". | 1 | 7.03 | 7.03
mt37www010 |  |  | Ud | Material auxiliar para instalações de abastecimento de água. | 1 | 1.4 | 1.4
mo008 |  |  | h | Oficial de 1ª canalizador. | 0.1 | 23.31 | 2.33
mo107 |  |  | h | Ajudante de canalizador. | 0.1 | 22.09 | 2.21
|  |  | % | Custos directos complementares | 2 | 12.97 | 0.26
Custo de manutenção decenal: 2,25€ nos primeiros 10 anos. | [5 empty] | Total: | 13.23