## Folha 1
IFW030 | Ud | Torneira.
Torneira de latão para jardim ou terraço, com racor de ligação a mangueira, de 3/4" de diâmetro.
Unitário |  | Ud | Descrição | Rend. | Preço unitário | Importância
mt37sgl040b |  | Ud | Torneira de latão para jardim ou terraço, com racor de ligação a mangueira, de 3/4" de diâmetro. | 1 | 11.84 | 11.84
mt37www010 |  | Ud | Material auxiliar para instalações de abastecimento de água. | 1 | 1.4 | 1.4
mo008 |  | h | Oficial de 1ª canalizador. | 0.1 | 23.31 | 2.33
mo107 |  | h | Ajudante de canalizador. | 0.1 | 22.09 | 2.21
|  | % | Custos directos complementares | 2 | 17.78 | 0.36
Custo de manutenção decenal: 3,08€ nos primeiros 10 anos. |  |  |  |  | Total: | 18.14