## Folha 1
IGI030 | Ud |  | Electroválvula.
Electroválvula automática de alumínio de 1" de diâmetro, pressão máxima de entrada de 0,36 bar, alimentação a 230 V, normalmente fechada, para ligação a sistemas mecânicos de ventilação e/ou extracção de cozinhas profissionais.
Unitário |  | Ud |  | Descrição | Rend. | Preço unitário | Importância
mt43cpt040C |  | Ud |  | Electroválvula automática de alumínio de 1" de diâmetro, pressão máxima de entrada de 0,36 bar, alimentação a 230 V, normalmente fechada. | 1 | 96.6 | 96.6
mo010 |  | h |  | Oficial de 1ª instalador de gás. | 0.17 | 23.31 | 3.96
mo109 |  | h |  | Ajudante de instalador de gás. | 0.17 | 22.09 | 3.76
|  | % |  | Custos directos complementares | 2 | 104.32 | 2.09
Custo de manutenção decenal: 68,10€ nos primeiros 10 anos. | [5 empty] | Total: | 106.41