## Folha 1
IGW010 | Ud |  | Redutor.
Redutor tipo B50 VSI para um caudal máximo de 50 m³/h, 0,3 a 4 bar de pressão de entrada e 21 mbar de pressão de saída.
Unitário |  | Ud |  | Descrição | Rend. | Preço unitário | Importância
mt43cgp020bi |  | Ud |  | Redutor tipo B50 VSI para um caudal máximo de 50 m³/h, 0,3 a 4 bar de pressão de entrada e 21 mbar de pressão de saída. | 1 | 192.15 | 192.15
mo010 |  | h |  | Oficial de 1ª instalador de gás. | 0.75 | 23.31 | 17.48
mo109 |  | h |  | Ajudante de instalador de gás. | 0.75 | 22.09 | 16.57
|  | % |  | Custos directos complementares | 2 | 226.2 | 4.52
Custo de manutenção decenal: 39,22€ nos primeiros 10 anos. | [5 empty] | Total: | 230.72