## Folha 1
IGW020 | Ud |  | Válvula de gás.
Válvula de esfera de latão com comando de alavanca, com rosca cilíndrica GAS macho-macho de 2" de diâmetro, PN=5 bar.
Unitário |  | Ud |  | Descrição | Rend. | Preço unitário | Importância
mt43acv030f |  | Ud |  | Válvula de esfera de latão com comando de alavanca, com rosca cilíndrica GAS macho-macho de 2" de diâmetro, PN=5 bar, segundo NP EN 331. | 1 | 67.32 | 67.32
mo010 |  | h |  | Oficial de 1ª instalador de gás. | 0.414 | 23.31 | 9.65
mo109 |  | h |  | Ajudante de instalador de gás. | 0.414 | 22.09 | 9.15
|  | % |  | Custos directos complementares | 2 | 86.12 | 1.72
Custo de manutenção decenal: 14,93€ nos primeiros 10 anos. | [5 empty] | Total: | 87.84