## Folha 1
IGW020 | Ud |  | Válvula de gás.
Válvula de esfera de aço inoxidável com comando de alavanca, com flanges em ambos lados de 4" de diâmetro, PN=16 bar.
Unitário |  | Ud |  | Descrição | Rend. | Preço unitário | Importância
mt43acv120b |  | Ud |  | Válvula de esfera de aço inoxidável com comando de alavanca, com flanges em ambos lados de 4" de diâmetro, PN=16 bar. | 1 | 669.97 | 669.97
mo010 |  | h |  | Oficial de 1ª instalador de gás. | 0.619 | 23.31 | 14.43
mo109 |  | h |  | Ajudante de instalador de gás. | 0.619 | 22.09 | 13.67
|  | % |  | Custos directos complementares | 2 | 698.07 | 13.96
Custo de manutenção decenal: 121,05€ nos primeiros 10 anos. | [5 empty] | Total: | 712.03