## Folha 1
IGW020 | Ud |  | Válvula de gás.
Válvula de esfera de aço inoxidável com comando de alavanca, com flanges em ambos lados de 6" de diâmetro, PN=16 bar.
Unitário |  | Ud |  | Descrição | Rend. | Preço unitário | Importância
mt43acv120d |  | Ud |  | Válvula de esfera de aço inoxidável com comando de alavanca, com flanges em ambos lados de 6" de diâmetro, PN=16 bar. | 1 | 1655.78 | 1655.78
mo010 |  | h |  | Oficial de 1ª instalador de gás. | 0.7 | 23.31 | 16.32
mo109 |  | h |  | Ajudante de instalador de gás. | 0.7 | 22.09 | 15.46
|  | % |  | Custos directos complementares | 2 | 1687.56 | 33.75
Custo de manutenção decenal: 292,62€ nos primeiros 10 anos. | [5 empty] | Total: | 1721.31