## Folha 1
IGW020 | Ud |  | Válvula de gás.
Válvula de esfera de aço inoxidável com comando de alavanca, com flanges em ambos lados de 2 1/2" de diâmetro, PN=40 bar.
Unitário |  | Ud |  | Descrição | Rend. | Preço unitário | Importância
mt43acv110g |  | Ud |  | Válvula de esfera de aço inoxidável com comando de alavanca, com flanges em ambos lados de 2 1/2" de diâmetro, PN=40 bar. | 1 | 413.47 | 413.47
mo010 |  | h |  | Oficial de 1ª instalador de gás. | 0.5 | 23.31 | 11.66
mo109 |  | h |  | Ajudante de instalador de gás. | 0.5 | 22.09 | 11.05
|  | % |  | Custos directos complementares | 2 | 436.18 | 8.72
Custo de manutenção decenal: 75,63€ nos primeiros 10 anos. | [5 empty] | Total: | 444.9