## Folha 1
IGW020 | Ud |  | Válvula de gás.
Válvula de esfera de aço inoxidável com comando de alavanca, com rosca cilíndrica GAS fêmea-fêmea de 1 1/2" de diâmetro, PN=56 bar.
Unitário |  | Ud |  | Descrição | Rend. | Preço unitário | Importância
mt43acv100d |  | Ud |  | Válvula de esfera de aço inoxidável com comando de alavanca, com rosca cilíndrica GAS fêmea-fêmea de 1 1/2" de diâmetro, PN=56 bar. | 1 | 172.93 | 172.93
mo010 |  | h |  | Oficial de 1ª instalador de gás. | 0.349 | 23.31 | 8.14
mo109 |  | h |  | Ajudante de instalador de gás. | 0.349 | 22.09 | 7.71
|  | % |  | Custos directos complementares | 2 | 188.78 | 3.78
Custo de manutenção decenal: 32,74€ nos primeiros 10 anos. | [5 empty] | Total: | 192.56