## Folha 1
IHM113 | m | Tubagem multicamada de polietileno reticulado/alumínio/polietileno (PE-X/Al/PE), "TERMOCONCEPT".
Tubagem formada por tubo multicamada de polietileno reticulado/alumínio/polietileno (PE-X/Al/PE), de 16 mm de diâmetro exterior e 2 mm de espessura "TERMOCONCEPT". Instalação em superfície. Inclusive material auxiliar para montagem e fixação, acessórios e peças especiais.
Unitário |  | Ud | Descrição | Rend. | Preço unitário | Importância
mt37tmc406h |  | Ud | Material auxiliar para montagem e fixação das tubagens multicamada de polietileno reticulado/alumínio/polietileno (PE-X/Al/PE), "TERMOCONCEPT", de 16 mm de diâmetro exterior. | 1 | 0.07 | 0.07
mt37tmc026hg |  | m | Tubo multicamada de polietileno reticulado/alumínio/polietileno (PE-X/Al/PE), de 16 mm de diâmetro exterior e 2 mm de espessura "TERMOCONCEPT", segundo NP EN ISO 21003-1, com o preço incrementado em 30% relativamente a acessórios e peças especiais. | 1 | 1.89 | 1.89
mo008 |  | h | Oficial de 1ª canalizador. | 0.03 | 23.31 | 0.7
mo107 |  | h | Ajudante de canalizador. | 0.03 | 22.09 | 0.66
|  | % | Custos directos complementares | 2 | 3.32 | 0.07
Custo de manutenção decenal: 0,12€ nos primeiros 10 anos. |  |  |  |  | Total: | 3.39