## Folha 1
III011 | Ud | Luminária com lâmpada LED, para garagem.
Luminária com graus de protecção IP65 e IK08, de 664x160x110 mm, de 36 W, alimentação a 220/240 V e 50-60 Hz, com 2 lâmpadas LED, temperatura de cor 3000 K, índice unificado de encandeamento menor que 19, índice de reprodução cromática maior de 80, fluxo luminoso 5377 lúmens, difusor de policarbonato opalino, corpo de ABS e reflector de chapa de aço, acabamento pintado, de cor branca. Instalação na superfície do tecto em garagem.
Unitário |  | Ud | Descrição | Rend. | Preço unitário | Importância
mt34lgg012c |  | Ud | Luminária com graus de protecção IP65 e IK08, de 664x160x110 mm, de 36 W, alimentação a 220/240 V e 50-60 Hz, com 2 lâmpadas LED, temperatura de cor 3000 K, índice unificado de encandeamento menor que 19, índice de reprodução cromática maior de 80, fluxo luminoso 5377 lúmens, difusor de policarbonato opalino, corpo de ABS e reflector de chapa de aço, acabamento pintado, de cor branca. | 1 | 81.19 | 81.19
mo003 |  | h | Oficial de 1ª electricista. | 0.26 | 23.31 | 6.06
mo102 |  | h | Ajudante de electricista. | 0.26 | 22.09 | 5.74
|  | % | Custos directos complementares | 2 | 92.99 | 1.86
Custo de manutenção decenal: 52,17€ nos primeiros 10 anos. |  |  |  |  | Total: | 94.85