## Folha 1
III171 | Ud |  | Plafon circular com lâmpada LED.
Plafon, de 220 mm de diâmetro e 40 mm de altura, de 18 W, alimentação a 220/240 V e 50-60 Hz, com lâmpada LED não substituível, temperatura de cor 4000 K, com corpo de alumínio acabamento lacado cor branca, feixe de luz extensivo 120° e difusor de policarbonato opalino, índice unificado de encandeamento menor que 19, índice de reprodução cromática maior de 80, fluxo luminoso 1480 lúmens, grau de protecção IP20. Instalação em superfície.
Unitário |  | Ud |  | Descrição | Rend. | Preço unitário | Importância
mt34flg010F |  | Ud |  | Plafon, de 220 mm de diâmetro e 40 mm de altura, de 18 W, alimentação a 220/240 V e 50-60 Hz, com lâmpada LED não substituível, temperatura de cor 4000 K, com corpo de alumínio acabamento lacado cor branca, feixe de luz extensivo 120° e difusor de policarbonato opalino, índice unificado de encandeamento menor que 19, índice de reprodução cromática maior de 80, fluxo luminoso 1480 lúmens, grau de protecção IP20. | 1 | 8.73 | 8.73
mo003 |  | h |  | Oficial de 1ª electricista. | 0.2 | 23.31 | 4.66
mo102 |  | h |  | Ajudante de electricista. | 0.2 | 22.09 | 4.42
|  | % |  | Custos directos complementares | 2 | 17.81 | 0.36
Custo de manutenção decenal: 7,27€ nos primeiros 10 anos. | [5 empty] | Total: | 18.17