## Folha 1
III210 | Ud | Projector sobre calha electrificada trifásica.
Projector de alumínio injectado, com haste e compartimento eléctrico, de alumínio e composto termoplástico, de cor branca, acabamento mate, não regulável, de 27 W, alimentação a 220/240 V e 50-60 Hz, de 85 mm de diâmetro e 179 mm de altura, com lâmpada LED não substituível, temperatura de cor 3000 K, óptica formada por reflector de alto rendimento, feixe de luz intensivo 15°, índice de reprodução cromática maior de 90, fluxo luminoso 2711 lúmens, grau de protecção IP20. Instalação sobre calha electrificada trifásica. Inclusive lâmpadas. O preço não inclui a calha electrificada trifásica.
Unitário |  | Ud | Descrição | Rend. | Preço unitário | Importância
mt34lle240aa |  | Ud | Projector para calha electrificada trifásica, de alumínio injectado, com haste e compartimento eléctrico, de alumínio e composto termoplástico, de cor branca, acabamento mate, não regulável, de 27 W, alimentação a 220/240 V e 50-60 Hz, de 85 mm de diâmetro e 179 mm de altura, com lâmpada LED não substituível, temperatura de cor 3000 K, óptica formada por reflector de alto rendimento, feixe de luz intensivo 15°, índice de reprodução cromática maior de 90, fluxo luminoso 2711 lúmens, grau de protecção IP20. | 1 | 180.86 | 180.86
mo003 |  | h | Oficial de 1ª electricista. | 0.1 | 23.31 | 2.33
mo102 |  | h | Ajudante de electricista. | 0.1 | 22.09 | 2.21
|  | % | Custos directos complementares | 2 | 185.4 | 3.71
Custo de manutenção decenal: 56,73€ nos primeiros 10 anos. |  |  |  |  | Total: | 189.11