## Folha 1
III230 | Ud |  | Luminária sobre calha electrificada trifásica.
Luminária de chapa de aço, acabamento termoesmaltado, de cor branca, não regulável, de 54 W, alimentação a 220/240 V e 50-60 Hz, de 124,2x769x145,4 mm, com lâmpada LED não substituível, temperatura de cor 4000 K, óptica formada por reflector revestido com alumínio vaporizado, acabamento alto brilho, de alto rendimento, feixe de luz extensivo, índice de reprodução cromática maior de 80, fluxo luminoso 5400 lúmens, grau de protecção IP20. Instalação sobre calha electrificada trifásica. O preço não inclui a calha electrificada trifásica.
Unitário |  | Ud |  | Descrição | Rend. | Preço unitário | Importância
mt34lle160f |  | Ud |  | Luminária para calha electrificada trifásica, de chapa de aço, acabamento termoesmaltado, de cor branca, não regulável, de 54 W, alimentação a 220/240 V e 50-60 Hz, de 124,2x769x145,4 mm, com lâmpada LED não substituível, temperatura de cor 4000 K, óptica formada por reflector revestido com alumínio vaporizado, acabamento alto brilho, de alto rendimento, feixe de luz extensivo, índice de reprodução cromática maior de 80, fluxo luminoso 5400 lúmens, grau de protecção IP20. | 1 | 209.65 | 209.65
mo003 |  | h |  | Oficial de 1ª electricista. | 0.1 | 23.31 | 2.33
mo102 |  | h |  | Ajudante de electricista. | 0.1 | 22.09 | 2.21
|  | % |  | Custos directos complementares | 2 | 214.19 | 4.28
Custo de manutenção decenal: 65,54€ nos primeiros 10 anos. | [5 empty] | Total: | 218.47