## Folha 1
IIX010 | Ud |  | Aplique para exterior.
Aplique para exterior de luz indirecta, de alumínio de cor cinzento, acabamento mate e difusor de policarbonato opalino, eficiência energética classe F, grau de protecção IP54, de 220x85x103 mm, de 20 W de potência, alimentação a 220/240 V e 50-60 Hz, com lâmpada LED não substituível, temperatura de cor 4000 K, fluxo luminoso 1230 lúmens. Instalação em superfície. Inclusive elementos de fixação
Unitário |  | Ud |  | Descrição | Rend. | Preço unitário | Importância
mt34est121c |  | Ud |  | Aplique para exterior de luz indirecta, de alumínio de cor cinzento, acabamento mate e difusor de policarbonato opalino, eficiência energética classe F, grau de protecção IP54, de 220x85x103 mm, de 20 W de potência, alimentação a 220/240 V e 50-60 Hz, com lâmpada LED não substituível, temperatura de cor 4000 K, fluxo luminoso 1230 lúmens, com elementos de fixação. | 1 | 58.5 | 58.5
mo003 |  | h |  | Oficial de 1ª electricista. | 0.25 | 23.31 | 5.83
mo102 |  | h |  | Ajudante de electricista. | 0.25 | 22.09 | 5.52
|  | % |  | Custos directos complementares | 2 | 69.85 | 1.4
Custo de manutenção decenal: 53,44€ nos primeiros 10 anos. | [5 empty] | Total: | 71.25