## Folha 1
ILE012 | Ud | Câmara de visita.
Câmara de visita CVR2 pré-fabricada de betão armado, de 1200x750x1000 mm, colocada sobre base de betão simples C20/25 (X0(P); D25; S2; Cl 1,0) de 10 cm de espessura, com tampa de ferro fundido dúctil. O preço não inclui a escavação nem o enchimento perimetral posterior.
Unitário |  | Ud | Descrição | Rend. | Preço unitário | Importância
mt40apt010d |  | Ud | Câmara de visita CVR2 pré-fabricada de betão armado, de 1200x750x1000 mm. | 1 | 118.5 | 118.5
mt40apt020b |  | Ud | Tampa para caixa CVR2 formada por quatro peças triangulares e aro de ferro fundido dúctil, classe D400 segundo NP EN 124. | 1 | 504.4 | 504.4
mt10hmf020fa |  | m³ | Betão simples C20/25 (X0(P); D25; S2; Cl 1,0), fabricado em central, segundo NP EN 206. | 0.158 | 74.97 | 11.85
mo020 |  | h | Oficial de 1ª construção. | 0.85 | 24.63 | 20.94
mo077 |  | h | Ajudante de construção. | 0.15 | 24.04 | 3.61
|  | % | Custos directos complementares | 2 | 659.3 | 13.19
Custo de manutenção decenal: 33,62€ nos primeiros 10 anos. |  |  |  |  | Total: | 672.49