## Folha 1
ILE025 | Ud |  | Caixa de entrada.
Caixa de entrada de edifício multifamiliar "JSL", para passagem e distribuição de instalações de ITED, de chapa electrozincada, de 700x900x160 mm. Instalação encastrada. Inclusive fecho com chave, acessórios, peças especiais e fixações. O preço não inclui os trabalhos auxiliares de pedreiro para instalações.
Unitário |  | Ud |  | Descrição | Rend. | Preço unitário | Importância
mt40ipt010G |  | Ud |  | Caixa "JSL", para passagem e distribuição de instalações de ITED, de chapa electrozincada, de 700x900x160 mm, com graus de protecção IP54 e IK09 e capacidade nominal de ligação do terminal de terra de 10 mm², para encastrar. Inclusive fecho com chave, acessórios, peças especiais e fixações. | 1 | 120 | 120
mo056 |  | h |  | Ajudante de instalador de telecomunicações. | 0.492 | 23.99 | 11.8
|  | % |  | Custos directos complementares | 2 | 131.8 | 2.64
Custo de manutenção decenal: 6,72€ nos primeiros 10 anos. | [5 empty] | Total: | 134.44