## Folha 1
ILP025 | Ud |  | Caixa de rede colectiva.
Caixa de rede colectiva, para passagem e distribuição de instalações de ITED, de chapa electrozincada, de 830x900x200 mm. Instalação na superfície. Inclusive fecho com chave, acessórios, peças especiais e fixações.
Unitário |  | Ud |  | Descrição | Rend. | Preço unitário | Importância
mt40ipt010g |  | Ud |  | Caixa, para passagem e distribuição de instalações de ITED, de chapa electrozincada, de 830x900x200 mm, com graus de protecção IP54 e IK09 e capacidade nominal de ligação do terminal de terra de 10 mm², para instalar na superfície. Inclusive fecho com chave, acessórios, peças especiais e fixações. | 1 | 138.75 | 138.75
mo056 |  | h |  | Ajudante de instalador de telecomunicações. | 0.542 | 22.09 | 11.97
|  | % |  | Custos directos complementares | 2 | 150.72 | 3.01
Custo de manutenção decenal: 7,69€ nos primeiros 10 anos. | [5 empty] | Total: | 153.73