## Folha 1
IMK930 | m | Cabo bus de comunicações.
Cabo bus rígido, blindado, de 4 fios, de 0,8 mm² de secção por fio. Inclusive acessórios e elementos de fixação.
Unitário |  |  | Ud | Descrição | Rend. | Preço unitário | Importância
mt35cun210a |  |  | m | Cabo bus rígido, blindado, de 4 fios, de 0,8 mm² de secção por fio | 1 | 0.8 | 0.8
mo003 |  |  | h | Oficial de 1ª electricista. | 0.01 | 23.31 | 0.23
mo102 |  |  | h | Ajudante de electricista. | 0.01 | 22.09 | 0.22
|  |  | % | Custos directos complementares | 2 | 1.25 | 0.03
Custo de manutenção decenal: 0,45€ nos primeiros 10 anos. | [5 empty] | Total: | 1.28