## Folha 1
IMZ020 | Ud |  | Tomada de corrente Z-Wave.
Tomada de corrente on/off com medição de consumo Z-Wave Plus, frequência de funcionamento 868,42 MHz, com contacto de terra (2P+T), tipo Schuko, grau de protecção IP44, segundo IEC 60439, tensão atribuída 230 V, potência máxima 3500 W, com led indicador de estado e tampa abatível.
Unitário |  | Ud |  | Descrição | Rend. | Preço unitário | Importância
mt35dzt030a |  | Ud |  | Tomada de corrente on/off com medição de consumo Z-Wave Plus, frequência de funcionamento 868,42 MHz, com contacto de terra (2P+T), tipo Schuko, grau de protecção IP44, segundo IEC 60439, tensão atribuída 230 V, potência máxima 3500 W, com led indicador de estado e tampa abatível. | 1 | 58.4 | 58.4
mo123 |  | h |  | Especialista na colocação em funcionamento de instalações. | 0.2 | 44.89 | 8.98
|  | % |  | Custos directos complementares | 2 | 67.38 | 1.35
Custo de manutenção decenal: 2,41€ nos primeiros 10 anos. | [5 empty] | Total: | 68.73