## Folha 1
IMZ020 | Ud |  | Tomada de corrente Z-Wave.
Tomada de corrente on/off Z-Wave Plus, frequência de funcionamento 868,42 MHz, com contacto de terra (2P+T), tipo Schuko, grau de protecção IP20, segundo IEC 60439, tensão atribuída 230 V, potência máxima 3500 W, com led indicador de estado cor azul.
Unitário |  | Ud |  | Descrição | Rend. | Preço unitário | Importância
mt35dzt010a |  | Ud |  | Tomada de corrente on/off Z-Wave Plus, frequência de funcionamento 868,42 MHz, com contacto de terra (2P+T), tipo Schuko, grau de protecção IP20, segundo IEC 60439, tensão atribuída 230 V, potência máxima 3500 W, com led indicador de estado cor azul. | 1 | 38.9 | 38.9
mo123 |  | h |  | Especialista na colocação em funcionamento de instalações. | 0.2 | 44.89 | 8.98
|  | % |  | Custos directos complementares | 2 | 47.88 | 0.96
Custo de manutenção decenal: 1,71€ nos primeiros 10 anos. | [5 empty] | Total: | 48.84