## Folha 1
IMZ050 | Ud |  | Módulo para controlo de persianas, toldos, estores e cortinas, Z-Wave.
Módulo para controlo de persianas, toldos, estores e cortinas, Z-Wave, de 41,8x36,8x16,9 mm, frequência de funcionamento 868,42 MHz, com dois contactos livres tensão, para alimentação a 110/230 V e 50/60 Hz de frequência ou a 24/30 Vcc, intensidade máxima 4 A, consumo eléctrico 0,4 W.
Unitário |  | Ud |  | Descrição | Rend. | Preço unitário | Importância
mt35dzp010a |  | Ud |  | Módulo para controlo de persianas, toldos, estores e cortinas, Z-Wave, de 41,8x36,8x16,9 mm, frequência de funcionamento 868,42 MHz, com dois contactos livres tensão, para alimentação a 110/230 V e 50/60 Hz de frequência ou a 24/30 Vcc, intensidade máxima 4 A, consumo eléctrico 0,4 W, segundo NP EN 60669-2-1. | 1 | 66.59 | 66.59
mo123 |  | h |  | Especialista na colocação em funcionamento de instalações. | 0.4 | 44.89 | 17.96
|  | % |  | Custos directos complementares | 2 | 84.55 | 1.69
Custo de manutenção decenal: 3,02€ nos primeiros 10 anos. | [5 empty] | Total: | 86.24