## Folha 1
IND020 | m |  | Conduta para a captação do radão.
Conduta para a captação do radão, formada por tubo corrugado de polietileno de alta densidade (PEAD/HDPE) cor preta, de 110 mm de diâmetro nominal, com perfuração total a 360° no vale do corrugado. O preço não inclui a escavação nem o enchimento posterior.
Unitário |  | Ud |  | Descrição | Rend. | Preço unitário | Importância
mt41tcr010a |  | m |  | Tubo corrugado de polietileno de alta densidade (PEAD/HDPE) cor preta, de 110 mm de diâmetro nominal, com perfuração total a 360° no vale do corrugado, fornecido em rolos de 50 m, para a captação do radão. | 1.02 | 6.24 | 6.36
mo011 |  | h |  | Oficial de 1ª montador. | 0.05 | 23.31 | 1.17
mo080 |  | h |  | Ajudante de montador. | 0.05 | 22.13 | 1.11
|  | % |  | Custos directos complementares | 2 | 8.64 | 0.17
Custo de manutenção decenal: 0,26€ nos primeiros 10 anos. | [5 empty] | Total: | 8.81