## Folha 1
IOB026 | Ud | Filtro.
Filtro de retenção de resíduos de ferro fundido dúctil, com peneiro de aço inoxidável, união com ranhuras, de 10" de diâmetro, PN=25 bar.
Unitário |  | Ud | Descrição | Rend. | Preço unitário | Importância
mt41svc100q |  | Ud | Filtro de retenção de resíduos de ferro fundido dúctil, com peneiro de aço inoxidável, união com ranhuras, de 10" de diâmetro, PN=25 bar. | 1 | 1252.39 | 1252.39
mt41www030 |  | Ud | Material auxiliar para instalações contra incêndios. | 1 | 1.4 | 1.4
mo008 |  | h | Oficial de 1ª canalizador. | 0.6 | 23.31 | 13.99
mo107 |  | h | Ajudante de canalizador. | 0.6 | 22.09 | 13.25
|  | % | Custos directos complementares | 2 | 1281.03 | 25.62
Custo de manutenção decenal: 587,99€ nos primeiros 10 anos. |  |  |  |  | Total: | 1306.65