## Folha 1
IOJ213 | m² |  | Protecção passiva contra incêndios de conduta metálica de ventilação, com placas de gesso laminado. Sistema "KNAUF".
Sistema de protecção passiva contra incêndios de conduta metálica vertical de ventilação, protegido em 3 faces, para garantir uma resistência ao fogo interior de 120 minutos e uma resistência ao fogo exterior de 180 minutos, sistema K271.es "KNAUF", através de recobrimento com placas de gesso laminado Fireboard GM-F, fixadas com grampos. Inclusive, elementos de fixação, massa e fita para o tratamento de juntas.
Unitário |  | Ud |  | Descrição |  | Rend. |  | Preço unitário | Importância
mt12psg200e |  | m |  | Perfil angular 30x30x0,7 mm, de aço galvanizado, segundo EN 13964. |  | 0.2 |  | 1.14 | 0.23
mt12ptk030 |  | Ud |  | Fixação "KNAUF" para betão. |  | 0.2 |  | 0.32 | 0.06
mt12pmk010c |  | m² |  | Placa de gesso laminado reforçada com tecido de fibra EN 15283-1 GM-F / 1200 / 2600 / 25 / com os bordos longitudinais quadrados, especial Fireboard GM-F "KNAUF" com alma de gesso e faces revestidas com uma lâmina de fibra de vidro; Euroclasse A1 de reacção ao fogo, segundo NP EN 13501-1. |  | 2.255 |  | 22.62 | 51.01
mt12ptk010cf |  | Ud |  | Parafuso autoperfurante TN "KNAUF" 3,5x45. |  | 0.2 |  | 0.01 | 0
mt12ptk010ch |  | Ud |  | Parafuso autoperfurante TN "KNAUF" 4,2x70. |  | 0.2 |  | 0.04 | 0.01
mt12psg115a |  | Ud |  | Grampo para fixação de placas, segundo DIN 18182. |  | 12 |  | 0.21 | 2.52
mt12pmk012a |  | kg |  | Massa de juntas Fireboard Spachtel "KNAUF", de presa normal (45 minutos), intervalo de temperatura de trabalho de 10 a 35°C, Euroclasse A1 de reacção ao fogo, segundo NP EN 13501-1, para aplicação manual com fita de juntas, segundo EN 13963. |  | 0.1 |  | 0.77 | 0.08
mt12pmk013 |  | m |  | Fita de juntas Fireboard "KNAUF". |  | 0.4 |  | 0.05 | 0.02
mo053 |  | h |  | Oficial de 1ª montador de pré-fabricados interiores. |  | 0.599 |  | 23.31 | 13.96
mo100 |  | h |  | Ajudante de montador de pré-fabricados interiores. |  | 0.599 |  | 22.13 | 13.26
|  | % |  | Custos directos complementares |  | 2 |  | 81.15 | 1.62
Custo de manutenção decenal: 38,90€ nos primeiros 10 anos. | [7 empty] | Total: | 82.77
Referência e título da norma |  |  |  |  | Aplicabilidade(a) |  | Obrigatoriedade(b) |  |  | Sistema(c)
EN 13964:2014 |  |  |  |  | 842016 |  | 842017 |  |  | 1/3/4
Tetos suspensos — Requisitos e métodos de ensaio
EN 15283-1:2008+A1:2009 |  |  |  |  | 162010 |  | 162011 |  |  | 3/4
Placas de gesso reforçadas com fibras — Definições, requisitos e métodos de ensaio — Parte 1: Placas de gesso reforçadas com tecido
EN 13963:2005 |  |  |  |  | 132006 |  | 132007 |  |  | 3/4
Materiais de vedação para placas de gesso — Definições, requisitos e métodos de ensaio
EN 13963:2005/AC:2006 |  |  |  |  | 112007 |  | 112007
(a) Data de entrada em aplicação da norma harmonizada
(b) Data final do período de coexistência
(c) Sistema de avaliação e verificação da regularidade do desempenho