## Folha 1
ISC015 | m | Caleira à vista de peças cerâmicas.
Caleira em T de barro cozido.
Unitário |  | Ud | Descrição |  | Rend. |  | Preço unitário | Importância
mt36cba010a |  | Ud | Caleira em T de barro cozido, circular, de 25 cm de comprimento. |  | 6 |  | 3.84 | 23.04
mt36cba011a |  | Ud | Caleira em T de barro cozido com tampa, circular, de 25 cm de comprimento. |  | 5.5 |  | 4.08 | 22.44
mt36cba012a |  | Ud | Peça de conexão de caleira em T de barro cozido, circular, a tubo de queda, de 25 cm de comprimento. |  | 0.2 |  | 10.27 | 2.05
mt08aaa010a |  | m³ | Água. |  | 0.006 |  | 1.5 | 0.01
mt01arg005a |  | t | Areia de pedreira, para argamassa preparada em obra. |  | 0.032 |  | 18 | 0.58
mt08cem011a |  | kg | Cimento Portland CEM II/B-L 32,5 R, cor cinzento, em sacos, segundo NP EN 197-1. |  | 6 |  | 0.1 | 0.6
mq06hor010 |  | h | Betoneira eléctrica com uma capacidade de amassadura de 160 l. |  | 0.014 |  | 3.45 | 0.05
mo008 |  | h | Oficial de 1ª canalizador. |  | 1.2 |  | 25.32 | 30.38
mo107 |  | h | Ajudante de canalizador. |  | 1.36 |  | 23.99 | 32.63
|  | % | Custos directos complementares |  | 2 |  | 111.78 | 2.24
Custo de manutenção decenal: 9,12€ nos primeiros 10 anos. | [6 empty] | Total: | 114.02
Referência e título da norma |  |  |  | Aplicabilidade(a) |  | Obrigatoriedade(b) |  |  | Sistema(c)
EN 197-1:2011 |  |  |  | 172012 |  | 172013 |  |  | 1+
Cimento — Parte 1: Composição, especificações e critérios de conformidade para cimentos correntes
(a) Data de entrada em aplicação da norma harmonizada
(b) Data final do período de coexistência
(c) Sistema de avaliação e verificação da regularidade do desempenho