## Folha 1
ISD007 | Ud |  | Válvula de arejamento.
Válvula de ventilação de PVC-U, ABS e ASA, de 40 mm de diâmetro, de 5 l/s de caudal máximo, para tubagem de ventilação terciária, união à pressão com junta elástica.
Unitário |  | Ud |  | Descrição | Rend. | Preço unitário | Importância
mt36vpj020ca |  | Ud |  | Válvula de ventilação de PVC-U, ABS e ASA, de 40 mm de diâmetro, de 5 l/s de caudal máximo, para tubagem de ventilação terciária. | 1 | 58.62 | 58.62
mo008 |  | h |  | Oficial de 1ª canalizador. | 0.2 | 23.31 | 4.66
mo107 |  | h |  | Ajudante de canalizador. | 0.2 | 22.09 | 4.42
|  | % |  | Custos directos complementares | 2 | 67.7 | 1.35
Custo de manutenção decenal: 3,45€ nos primeiros 10 anos. | [5 empty] | Total: | 69.05