## Folha 1
ISD008 | Ud |  | Sifão de pavimento.
Sifão de pavimento de PVC, de 110 mm de diâmetro, com grelha de aço inoxidável, embebido.
Unitário |  | Ud |  | Descrição | Rend. | Preço unitário | Importância
mt36bsp010H |  | Ud |  | Sifão de pavimento de PVC, de 110 mm de diâmetro e 90 mm de altura, com cinco entradas de 40 mm de diâmetro e uma saída de 50 mm de diâmetro, com grelha de aço inoxidável. | 1 | 13.11 | 13.11
mo008 |  | h |  | Oficial de 1ª canalizador. | 0.15 | 23.31 | 3.5
mo107 |  | h |  | Ajudante de canalizador. | 0.075 | 22.09 | 1.66
|  | % |  | Custos directos complementares | 2 | 18.27 | 0.37
Custo de manutenção decenal: 2,61€ nos primeiros 10 anos. | [5 empty] | Total: | 18.64