## Folha 1
ITC010 | Ud | Monta-cargas.
Monta-cargas hidráulico para 50 kg, de 4 paragens (9 m).
Unitário |  |  | Ud | Descrição | Rend. | Preço unitário | Importância
mt39mch010ah |  |  | Ud | Monta-cargas hidráulico para 50 kg, de 4 paragens (9 m), com guias e um pistão. | 1 | 11036.5 | 11036.5
mo016 |  |  | h | Oficial de 1ª instalador de aparelhos elevatórios. | 31.7 | 25.32 | 802.64
mo085 |  |  | h | Ajudante de instalador de aparelhos elevatórios. | 31.7 | 23.99 | 760.48
|  |  | % | Custos directos complementares | 2 | 12599.6 | 251.99
Custo de manutenção decenal: 8.225,04€ nos primeiros 10 anos. | [5 empty] | Total: | 12851.6