## Folha 1
ITC010 | Ud | Monta-cargas.
Monta-cargas hidráulico para 100 kg, de 6 paragens (6 m).
Unitário |  | Ud | Descrição | Rend. | Preço unitário | Importância
mt39mch010be |  | Ud | Monta-cargas hidráulico para 100 kg, de 6 paragens (6 m), de 1x1 m de plataforma, com guias e um pistão. | 1 | 14938.7 | 14938.7
mo016 |  | h | Oficial de 1ª instalador de aparelhos elevatórios. | 42.2 | 23.31 | 983.68
mo085 |  | h | Ajudante de instalador de aparelhos elevatórios. | 42.2 | 22.09 | 932.2
|  | % | Custos directos complementares | 2 | 16854.6 | 337.09
Custo de manutenção decenal: 11.002,68€ nos primeiros 10 anos. |  |  |  |  | Total: | 17191.7