## Folha 1
ITC010 | Ud | Monta-cargas.
Monta-cargas hidráulico para 100 kg, de 3 paragens (9 m).
Unitário |  |  | Ud | Descrição | Rend. | Preço unitário | Importância
mt39mch010bg |  |  | Ud | Monta-cargas hidráulico para 100 kg, de 3 paragens (9 m), com guias e um pistão. | 1 | 11805.4 | 11805.4
mo016 |  |  | h | Oficial de 1ª instalador de aparelhos elevatórios. | 34.5 | 23.31 | 804.2
mo085 |  |  | h | Ajudante de instalador de aparelhos elevatórios. | 34.5 | 22.09 | 762.11
|  |  | % | Custos directos complementares | 2 | 13371.7 | 267.43
Custo de manutenção decenal: 8.729,04€ nos primeiros 10 anos. | [5 empty] | Total: | 13639.1