## Folha 1
ITC010 | Ud | Monta-cargas.
Monta-cargas hidráulico para 100 kg, de 4 paragens (9 m).
Unitário |  |  | Ud | Descrição | Rend. | Preço unitário | Importância
mt39mch010bh |  |  | Ud | Monta-cargas hidráulico para 100 kg, de 4 paragens (9 m), com guias e um pistão. | 1 | 13651.9 | 13651.9
mo016 |  |  | h | Oficial de 1ª instalador de aparelhos elevatórios. | 39.4 | 23.31 | 918.41
mo085 |  |  | h | Ajudante de instalador de aparelhos elevatórios. | 39.4 | 22.09 | 870.35
|  |  | % | Custos directos complementares | 2 | 15440.6 | 308.81
Custo de manutenção decenal: 10.079,64€ nos primeiros 10 anos. | [5 empty] | Total: | 15749.4