## Folha 1
ITC010 | Ud | Monta-cargas.
Monta-cargas hidráulico para 400 kg, de 6 paragens (6 m).
Unitário |  | Ud | Descrição | Rend. | Preço unitário | Importância
mt39mch010ce |  | Ud | Monta-cargas hidráulico para 400 kg, de 6 paragens (6 m), de 1x1 m de plataforma, com guias e um pistão. | 1 | 16413.8 | 16413.8
mo016 |  | h | Oficial de 1ª instalador de aparelhos elevatórios. | 46.5 | 23.31 | 1083.92
mo085 |  | h | Ajudante de instalador de aparelhos elevatórios. | 46.5 | 22.09 | 1027.19
|  | % | Custos directos complementares | 2 | 18524.9 | 370.5
Custo de manutenção decenal: 12.093,04€ nos primeiros 10 anos. |  |  |  |  | Total: | 18895.4