## Folha 1
ITC010 | Ud | Monta-cargas.
Monta-cargas hidráulico para 750 kg, de 6 paragens (6 m).
Unitário |  | Ud | Descrição | Rend. | Preço unitário | Importância
mt39mch010de |  | Ud | Monta-cargas hidráulico para 750 kg, de 6 paragens (6 m), de 1,2x1,2 m de plataforma, com guias e um pistão. | 1 | 18611.7 | 18611.7
mo016 |  | h | Oficial de 1ª instalador de aparelhos elevatórios. | 52.9 | 25.32 | 1339.43
mo085 |  | h | Ajudante de instalador de aparelhos elevatórios. | 53 | 23.99 | 1271.47
|  | % | Custos directos complementares | 2 | 21222.6 | 424.45
Custo de manutenção decenal: 13.854,12€ nos primeiros 10 anos. |  |  |  |  | Total: | 21647.05