## Folha 1
ITC010 | Ud | Monta-cargas.
Monta-cargas hidráulico para 1000 kg, de 5 paragens (6 m).
Unitário |  | Ud | Descrição | Rend. | Preço unitário | Importância
mt39mch010ed |  | Ud | Monta-cargas hidráulico para 1000 kg, de 5 paragens (6 m), de 2x2 m de plataforma, com guias e um pistão. | 1 | 18067.3 | 18067.3
mo016 |  | h | Oficial de 1ª instalador de aparelhos elevatórios. | 51.8 | 25.32 | 1311.58
mo085 |  | h | Ajudante de instalador de aparelhos elevatórios. | 51.9 | 23.99 | 1245.08
|  | % | Custos directos complementares | 2 | 20624 | 412.48
Custo de manutenção decenal: 13.463,32€ nos primeiros 10 anos. |  |  |  |  | Total: | 21036.4