## Folha 1
ITC010 | Ud | Monta-cargas.
Monta-cargas hidráulico para 1500 kg, de 2 paragens (6 m).
Unitário |  | Ud | Descrição | Rend. | Preço unitário | Importância
mt39mch010fa |  | Ud | Monta-cargas hidráulico para 1500 kg, de 2 paragens (6 m), de 2x2 m de plataforma, com guias e um pistão. | 1 | 16022.4 | 16022.4
mo016 |  | h | Oficial de 1ª instalador de aparelhos elevatórios. | 47.3 | 25.32 | 1197.64
mo085 |  | h | Ajudante de instalador de aparelhos elevatórios. | 47.4 | 23.99 | 1137.13
|  | % | Custos directos complementares | 2 | 18357.1 | 367.14
Custo de manutenção decenal: 11.983,53€ nos primeiros 10 anos. |  |  |  |  | Total: | 18724.3