## Folha 1
ITC010 | Ud | Monta-cargas.
Monta-cargas hidráulico para 1500 kg, de 6 paragens (6 m).
Unitário |  | Ud | Descrição | Rend. | Preço unitário | Importância
mt39mch010fe |  | Ud | Monta-cargas hidráulico para 1500 kg, de 6 paragens (6 m), de 2x2 m de plataforma, com guias e um pistão. | 1 | 22801.8 | 22801.8
mo016 |  | h | Oficial de 1ª instalador de aparelhos elevatórios. | 65.2 | 25.32 | 1650.86
mo085 |  | h | Ajudante de instalador de aparelhos elevatórios. | 65.2 | 23.99 | 1564.15
|  | % | Custos directos complementares | 2 | 26016.81 | 520.34
Custo de manutenção decenal: 16.983,76€ nos primeiros 10 anos. |  |  |  |  | Total: | 26537.15