## Folha 1
ITC010 | Ud | Monta-cargas.
Monta-cargas hidráulico para 2000 kg, de 2 paragens (6 m).
Unitário |  | Ud | Descrição | Rend. | Preço unitário | Importância
mt39mch010ga |  | Ud | Monta-cargas hidráulico para 2000 kg, de 2 paragens (6 m), de 2,85x5,1 m de plataforma, com guias e dois pistões. | 1 | 21735.1 | 21735.1
mo016 |  | h | Oficial de 1ª instalador de aparelhos elevatórios. | 64.5 | 25.32 | 1633.14
mo085 |  | h | Ajudante de instalador de aparelhos elevatórios. | 64.5 | 23.99 | 1547.36
|  | % | Custos directos complementares | 2 | 24915.6 | 498.31
Custo de manutenção decenal: 16.264,92€ nos primeiros 10 anos. |  |  |  |  | Total: | 25413.91